## Sheet1
娄底市中心医院消毒供应中心省级审核验收所需设备耗材技术参数
序号 | 品名 | 数目 | 规格 | 备注
1 | 双门互锁传递窗 | 1组 | 600*800*800毫米 | 304不锈钢材质；需内置紫外线消毒灯，包安装到位（含打墙、包边）。
2 | 双门互锁传递窗 | 4组 | 800*800*800毫米 | 304不锈钢材质；需内置紫外线消毒灯，包安装到位（含打墙、包边）。
3 | 绝缘检测仪 | 1台 |  | 对带电源手术器械进行绝缘层破损检测；具备报警系统（有声或光、影等报警提示，可调节报警音量和操作提示音）和检测系统（有高压测试时间设置功能）。
4 | 污物清洗槽 | 1组 | 》长1800*宽630*高950毫米 | 304不锈钢材质；需三槽，带水枪、气枪各一把；包安装到位。
5 | 医用煮沸消毒器 | 1台 | 》80升 | 304不锈钢材质，无焊接点；电磁阀等核心部件采用进口优质品牌；有水位低保护功能、超时保护功能、加热管防干烧保护及电机过流保护功能。
6 | 极速生物阅读器及管腔型极速生物指示剂（过氧化氢低温等离子用） | 设备1台，试剂年用量1800支 | 设备：生物阅读器培养孔不少于8孔。 耗材：支 | 生物试剂与设备相匹配，1小时内可通过极速生物阅读器读取生物监测结果。
7 | 极速生物阅读器及高温极速生物PCD批量监测包（压力蒸汽灭菌用） | 设备1台，监测包年用量900个左右 | 设备：生物阅读器培养孔不少于8孔。 耗材：个 | 生物试剂与设备相匹配，1小时内可通过极速生物阅读器读取生物监测结果。
8 | 医用洁净气源 | 2台 | 产气量不小于每分钟300升 | 满足两台清洗机、一套内镜清洗工作站、5个器械包装台的洁净压缩空气需求；管路需安装到每台设备，每个器械包装台；有吸音减震装置，静音无油，输出气体过滤精度达到0.01um,整套医用洁净气源由压缩机机头、储气罐及深度净化模块及控制系统等组成。
9 | 清洗效果监测卡 | 年用量240条左右 | 条 | 用于全自动清洗消毒器清洗效果监测，人造模拟污物符合ISO15883的相关要求。
10 | BD模拟测试系统 （或BD预警测试包） | 年用量1500个左右 | 个 | 用于预真空压力蒸汽灭菌BD测试，监测灭菌器的抽真空性能。
11 | 批量监测系统（或化学测试包） | 年用量4200个左右 | 个 | 用于压力蒸汽灭菌效果的批量监测。
娄底市中心医院消毒供应中心省级审核验收所需设备耗材商务参数
*1、运输、装卸、培训、安装调试：由中标人负责承担，最终通过使用科室、设备科及相关部门确认验收交付使用。 *2、交货时间：按中标公示无异议后传递窗口30天内、其他设备耗材在中标公示无异议后10天内送货上门安装到位，逾期按合同赔付。 *3、付款方式：设备验收合格后，供应商将发票交到娄底市中心医院后按程序支付货款90%（按医院财务制度一般情况下4个月内支付、特殊情况下最多不超过6个月），甲方在设备验收合格一年后支付10%余款给乙方，耗材按合同支付。 *4、交货地点：娄底市中心医院。 *5、质保与售后：出具原厂售后质保承诺书，质保三年，质保期内每年巡检两次。